## Sheet1
工业吸尘器一批招标参数
一、技术参数
序号 | 名称 | 技术参数 | 数量 | 单位 | 预算单价（元） | 预算总价（元）
1 | 工业吸尘器 | 1、工业级风冷铜芯电机； 2、不锈加厚钢桶；容量≥45L 3、转速≥2080000转/h； 4、99一130+kpa大吸力； 5、干湿吹多用，6层精密过滤； 6、堵口不烧机，智能自动泄压 | 1 | 台 | 400 | 400
2 | 可移动紫外灯 | 1、型式:移动式 2、输入功率(VA):≤80 3、紫外线灯管型号:ZW80D19W 4、紫外线灯管数量(支):1 5、灯臂长(nm):715±2 6、灯管长(mm):650 7、夕开尺(mm):260*310*850 8、灯臂调节角度():0-180 9、容断器规格:FUSES2AX20 10、镇流器:电子镇流器 11、万向轮:4°360度塑料轮 12、箱体材质:冷轧板喷塑 13、防护类型:I类 | 6 | 台 | 230 | 1380
3 | 高速干手机 | 1、尺寸:250*165*238mm ； 2、产品电机:串励电机； 3、外壳材质:进口ABS； 4、额定功率:1400W； 5、干手时间:7秒； 6、风速:105m/s； 7、感应距离:15-20CM； 8、重量:3.0kg； 9、插头类型:两插(10A)； 10、电源线长:约145cm； 11、防水等级:IPX4 | 3 | 台 | 400 | 1200
4 | 振荡器 | 1、工作原理：仪器利用偏心旋转原理，只要将容器放入工作盘孔中，启动电源,容器中的溶液即产生涡流,从而达到迅速溶解、混匀目的。 2、特点：仪器具有体积小、造型新颖、效率高、操作简便、能同时使用不同规格的容器等特点。 3、主要技术参数： 3.1、容量：1~19 瓶/次 3.2、胶圈内径：Φ38mm1只，Φ35mm2只 Φ29mm8只，Φ25mm8只 3.3、溶解时间：<20 秒 3.4、振荡次数：1000-1200次/分 3.5、电源电压：AC220V+10%50/60HZ 3.6、功率：12W、24W 3.7、工作制：连续 3.8、安全类别：‖类B型普通设备 | 10 | 台 | 240 | 2400
5 | 四连体洁净服 | 1、款式说明:直拉式、帽衣裤脚四者相连； 2、性能特性:防静电、防尘性、洁净性舒适性、阻隔性、耐高温灭菌； 3、材料成分:99%聚酯纤维+1%导电纤维 4、电荷密度:1.2MC/M 5、面料:100D条纹 6、摩擦电压:500V 7、表面电阻:10-10 8、执行标准:GB12014-2019 | 共120（其中XL蓝色和白色、XXL蓝色和白色各30套） | 套 | 120 | 13200
合 计 | [5 empty] | 18580
二、商务参数 ★1、运输、装卸、培训、安装调试：由中标人负责承担，最终通过使用科室、设备科及相关部门确认验收交付使用。国产设备交付，设备必须为6个月内生产的产品；进口设备交付，设备必须为一年内生产的产品。 ★2、交货时间：按合同约定的日期交货。 ★3、交货地点：娄底市中心医院指定地点。 ★4、付款方式：设备验收合格后，供应商将发票交到娄底市中心医院后按程序支付货款90%（一般情况下4个月内支付、特殊情况下最多不超过6个月），甲方在设备验收合格且质保期届满后支付10%余款给乙方。 ★5、质保与售后：整机保修3年，终身维修。验收时出具原厂售后质保承诺书，质保期内每年巡检一次，并提交巡检记录。质保期内出现故障，1小时响应，响应后24小时上门服务。 ★6、在投标文件中必须提供相关佐证资料(加盖投标人公章的技术参数、技术白皮书、说明书、彩页)，并在响应表中备注该条参数响应或正偏离的佐证资料所在页码。